## scattering
Element | Z | M | a1 | a2 | a3 | a4 | a5 | b1 | b2 | b3 | b4 | b5 | aTDS1 | aTDS2 | aTDS3 | aTDS4 | aTDS5 | bTDS1 | bTDS2 | bTDS3 | bTDS4 | bTDS5
H | 1 | 1.008 | a1: 0.0367; a2: 0.1269; a3: 0.236; a4: 0.129; b1: 0.5608; b2: 3.7913; b3: 13.5557; b4: 37.7229
He | 2 | 4.0026 | a1: 0.0406; a2: 0.1276; a3: 0.1738; a4: 0.0758; b1: 0.314; b2: 2.0952; b3: 7.1369; b4: 19.4462
Li | 3 | 7 | 0.1198 | 0.3952 | 1.3794 | 1.3889 |  | 0.5908 | 6.1114 | 36.7672 | 117.0314 |  | 0.00141 | 0.002365 | 0.007757 | -0.001195 | -0.0001245 | 41.34 | 12.39 | 3.458 | 0.7438 | 0.1606
Be | 4 | 9.0122 | 0.118 | 0.4394 | 1.4273 | 1.0661 |  | 0.4599 | 4.4816 | 21.5831 | 66.115 |  | 0.0009243 | 0.001514 | 0.002563 | -0.000381 | -1.643e-05 | 12.29 | 1.806 | 0.4281 | 0.06986 | 0.01227
B | 5 | 10.81 | 0.1298 | 0.52 | 1.3767 | 0.7666 |  | 0.418 | 3.9214 | 16.6634 | 51.7511 |  | 0.000643 | 0.001191 | 0.00156 | 0.002334 | -0.0003732 | 8.264 | 2.448 | 0.6204 | 0.1802 | 0.02571
C | 6 | 12.011 | a1: 0.1361; a2: 0.5482; a3: 1.2266; a4: 0.5971; b1: 0.3731; b2: 3.2814; b3: 13.0456; b4: 41.0202
N | 7 | 14.007 | a1: 0.1372; a2: 0.5344; a3: 1.0862; a4: 0.4547; b1: 0.3287; b2: 2.6733; b3: 10.3165; b4: 32.7631
O | 8 | 15.999 | 0.1433 | 0.5103 | 0.937 | 0.3923 |  | 0.3055 | 2.2683 | 8.2625 | 25.6645 |  | 0.002787 | 0.005258 | 0.006952 | -0.001228 | -8e-05 | 4.261 | 1.208 | 0.3066 | 0.05957 | 0.01244
F | 9 | 18.9984 | a1: 0.1516; a2: 0.5193; a3: 0.822; a4: 0.3081; b1: 0.2888; b2: 2.0619; b3: 7.2628; b4: 22.0262
Ne | 10 | 20.18 | a1: 0.1575; a2: 0.5041; a3: 0.733; a4: 0.2572; b1: 0.2714; b2: 1.8403; b3: 6.3059; b4: 19.164
Na | 11 | 22.9898 | 0.3319 | 0.9857 | 1.4885 | 1.9657 |  | 0.495 | 4.0855 | 31.5107 | 118.494 |  | 0.001938 | 0.00927 | 0.09557 | -0.01368 | -0.001369 | 47.54 | 11.51 | 3.969 | 0.839 | 0.1795
Mg | 12 | 24.305 | 0.3248 | 0.9243 | 2.0039 | 1.9507 |  | 0.4455 | 3.5744 | 24.2702 | 80.7304 |  | 0.003559 | 0.01753 | 0.05329 | -0.009258 | -0.0006666 | 19.77 | 3.499 | 1.245 | 0.2706 | 0.05394
Al | 13 | 26.9815 | 0.3582 | 0.9754 | 2.6393 | 1.9103 |  | 0.4529 | 3.7745 | 23.3862 | 80.5019 |  | 0.00468 | 0.01827 | 0.04113 | -0.007009 | -0.0004708 | 14.46 | 2.357 | 0.7672 | 0.1563 | 0.03086
Si | 14 | 28.085 | 0.3626 | 0.9737 | 2.7209 | 1.766 |  | 0.4281 | 3.557 | 19.3905 | 64.3334 |  | 0.004376 | 0.01596 | 0.02415 | -0.004068 | -0.000248 | 9.058 | 1.293 | 0.3574 | 0.06746 | 0.01353
P | 15 | 30.9738 | a1: 0.354; a2: 0.9397; a3: 2.6203; a4: 1.5707; b1: 0.3941; b2: 3.181; b3: 15.6579; b4: 49.5239
Si | 16 | 32.07 | a1: 0.3478; a2: 0.9158; a3: 2.5066; a4: 1.3884; b1: 0.3652; b2: 2.8915; b3: 13.0522; b4: 40.1848
Cl | 17 | 35.45 | a1: 0.3398; a2: 0.8908; a3: 2.3878; a4: 1.2376; b1: 0.3379; b2: 2.619; b3: 11.0684; b4: 33.5378
Ar | 18 | 39.9 | a1: 0.3409; a2: 0.8966; a3: 2.2636; a4: 1.0786; b1: 0.3229; b2: 2.4778; b3: 9.7408; b4: 28.9354
K | 19 | 39.0983 | 0.5658 | 2.4151 | 2.4655 | 3.524 |  | 0.5061 | 5.7656 | 31.9169 | 151.259 |  | 0.003649 | 0.06464 | 0.248 | -0.03846 | -0.003657 | 54.41 | 10.32 | 4.112 | 0.9118 | 0.17
Ca | 20 | 40.08 | 0.5474 | 2.2793 | 3.1934 | 3.8824 |  | 0.47 | 5.0494 | 29.6928 | 109.5608 |  | 0.008854 | 0.06607 | 0.1342 | -0.02261 | -0.001926 | 21.68 | 4.563 | 1.38 | 0.2971 | 0.0597
Sc | 21 | 44.9559 | a1: 0.5389; a2: 2.2102; a3: 3.1187; a4: 3.4302; b1: 0.4446; b2: 4.5701; b3: 26.4597; b4: 98.1283
Ti | 22 | 47.867 | 0.5398 | 2.1568 | 2.9961 | 3.0751 |  | 0.4281 | 4.2236 | 24.1928 | 90.6685 |  | 0.01211 | 0.04142 | 0.07475 | -0.01207 | -0.0008047 | 7.653 | 1.928 | 0.4868 | 0.09341 | 0.01865
V | 23 | 50.9415 | 0.5412 | 2.1063 | 2.8525 | 2.7967 |  | 0.4132 | 3.9256 | 22.3625 | 84.4689 |  | 0.01174 | 0.05077 | 0.08829 | -0.01471 | -0.001046 | 8.186 | 2.075 | 0.5453 | 0.1088 | 0.02192
Cr | 24 | 51.996 | 0.5478 | 2.0737 | 2.3527 | 1.9866 |  | 0.4032 | 3.7014 | 20.0893 | 87.923 |  | 0.01686 | 0.03973 | 0.06146 | -0.01096 | -0.0008113 | 4.341 | 1.169 | 0.3356 | 0.06877 | 0.01452
Mn | 25 | 54.938 | 0.5552 | 2.0073 | 2.5678 | 2.3695 |  | 0.3947 | 3.48 | 19.5862 | 74.9201 |  | 0.01259 | 0.05159 | 0.08331 | -0.01429 | -0.001036 | 6.122 | 1.591 | 0.4187 | 0.08484 | 0.01756
Fe | 26 | 55.84 | 0.5627 | 1.9685 | 2.4527 | 2.175 |  | 0.3859 | 3.3103 | 18.7003 | 71.6638 |  | 0.01304 | 0.05128 | 0.08074 | -0.01391 | -0.001013 | 5.309 | 1.405 | 0.3711 | 0.07505 | 0.0157
Co | 27 | 58.9332 | 0.573 | 1.9219 | 2.3358 | 2.0177 |  | 0.3799 | 3.1572 | 17.8168 | 68.4867 |  | 0.01312 | 0.05618 | 0.08691 | -0.01535 | -0.001154 | 5.126 | 1.373 | 0.3732 | 0.07739 | 0.01631
Ni | 28 | 58.693 | 0.5785 | 1.8679 | 2.2229 | 1.894 |  | 0.3704 | 2.9964 | 16.8507 | 65.2843 |  | 0.01301 | 0.05625 | 0.08642 | -0.01527 | -0.001153 | 4.663 | 1.257 | 0.3393 | 0.07025 | 0.01497
Cu | 29 | 63.55 | 0.5932 | 1.8344 | 1.808 | 1.3586 |  | 0.368 | 2.8959 | 15.6333 | 70.68 |  | 0.01287 | 0.07642 | 0.118 | -0.02253 | -0.001801 | 5.072 | 1.49 | 0.4749 | 0.1062 | 0.0221
Zn | 30 | 65.4 | 0.5996 | 1.7763 | 2.024 | 1.6598 |  | 0.3602 | 2.7665 | 15.5278 | 60.283 |  | 0.01007 | 0.09275 | 0.1772 | -0.03296 | -0.002653 | 8.138 | 2.01 | 0.7303 | 0.164 | 0.0331
Ga | 31 | 69.723 | 0.6737 | 1.8457 | 2.6395 | 1.9413 |  | 0.3901 | 3.0289 | 19.0448 | 74.1674 |  | 0.01104 | 0.08868 | 0.1522 | -0.02816 | -0.002215 | 7.598 | 1.654 | 0.5537 | 0.1216 | 0.02488
Ge | 32 | 72.63 | 0.666 | 1.7662 | 2.8876 | 2.051 |  | 0.3741 | 2.839 | 17.2911 | 62.5149 |  | 0.01242 | 0.09287 | 0.1772 | -0.03222 | -0.002533 | 8.827 | 1.774 | 0.6171 | 0.135 | 0.02739
As | 33 | 74.9216 | 0.6504 | 1.6706 | 2.993 | 2.0018 |  | 0.355 | 2.6169 | 15.11 | 50.8113 |  | 0.01467 | 0.09454 | 0.1817 | -0.03308 | -0.002603 | 8.518 | 1.694 | 0.5901 | 0.1293 | 0.0263
Se | 34 | 78.97 | a1: 0.6343; a2: 1.5698; a3: 3.0362; a4: 1.9607; b1: 0.3374; b2: 2.4; b3: 13.1385; b4: 42.4344
Br | 35 | 79.9 | a1: 0.6216; a2: 1.4943; a3: 3.0763; a4: 1.8642; b1: 0.3216; b2: 2.2338; b3: 11.7075; b4: 36.7639
Kr | 36 | 83.8 | a1: 0.624; a2: 1.4352; a3: 3.0847; a4: 1.7511; b1: 0.3144; b2: 2.1394; b3: 10.606; b4: 32.4403
Rb | 37 | 85.468 | 1.018 | 2.8882 | 3.5125 | 4.3375 |  | 0.485 | 5.1504 | 26.1762 | 155.1291 |  | 0.08999 | 0.8257 | -0.09235 | -0.01924 | -0.001428 | 17.19 | 5.597 | 1.286 | 0.3423 | 0.06505
Sr | 38 | 87.62 | 1.0127 | 2.9403 | 3.992 | 5.1441 |  | 0.4721 | 4.9802 | 26.8565 | 116.0307 |  | 0.01972 | 0.1107 | 0.4333 | -0.06762 | -0.005542 | 17.16 | 4.301 | 1.292 | 0.2742 | 0.05379
Y | 39 | 88.9058 | 0.9722 | 2.8705 | 4.1571 | 4.6466 |  | 0.4427 | 4.5552 | 24.0646 | 99.1688 |  | 0.02607 | 0.09737 | 0.1827 | -0.03249 | -0.002522 | 6.557 | 1.237 | 0.3874 | 0.08246 | 0.01737
Zr | 40 | 91.22 | 0.9592 | 2.8531 | 4.1761 | 4.1491 |  | 0.4279 | 4.3237 | 22.151 | 89.7694 |  | 0.03116 | 0.1041 | 0.2219 | -0.03863 | -0.002989 | 6.896 | 1.434 | 0.4641 | 0.09831 | 0.02032
Nb | 41 | 92.9064 | 0.9337 | 2.8218 | 3.9092 | 2.988 |  | 0.4074 | 4.0572 | 19.4778 | 85.5042 |  | 0.03639 | 0.1089 | 0.2479 | -0.04317 | -0.003402 | 6.515 | 1.522 | 0.5046 | 0.108 | 0.02226
Mo | 42 | 95.95 | 0.9334 | 2.8581 | 3.8278 | 2.6302 |  | 0.3996 | 3.9476 | 18.6153 | 82.5062 |  | 0.02725 | 0.0855 | 0.1465 | -0.0256 | -0.001955 | 4.605 | 0.871 | 0.2459 | 0.05062 | 0.0111
Tc | 43 | 96.9064 | a1: 0.9282; a2: 2.8832; a3: 3.8985; a4: 3.1237; b1: 0.3894; b2: 3.8131; b3: 18.2715; b4: 74.4844
Ru | 44 | 101.1 | 0.9175 | 2.8691 | 3.548 | 2.203 |  | 0.3776 | 3.6434 | 16.4538 | 74.459 |  | 0.0277 | 0.07727 | 0.1323 | -0.02234 | -0.001379 | 3.793 | 0.7254 | 0.195 | 0.03754 | 0.007456
Rh | 45 | 102.9055 | 0.9046 | 2.8679 | 3.3997 | 2.051 |  | 0.3646 | 3.4888 | 15.5106 | 71.3737 |  | 0.03717 | 0.09695 | 0.1806 | -0.03215 | -0.002593 | 4.092 | 0.9019 | 0.2681 | 0.05704 | 0.01265
Pd | 46 | 106.42 | 0.7832 | 2.1753 | 3.2003 | 1.4127 |  | 0.3094 | 2.5857 | 9.8481 | 37.4035 |  | 0.04845 | 0.1164 | 0.245 | -0.04442 | -0.003674 | 4.275 | 1.163 | 0.3761 | 0.083 | 0.01781
Ag | 47 | 107.868 | 0.9085 | 2.9433 | 3.1021 | 1.7092 |  | 0.3541 | 3.3319 | 14.7723 | 70.5441 |  | 0.0465 | 0.1425 | 0.3422 | -0.05873 | -0.004915 | 5.391 | 1.76 | 0.5561 | 0.1206 | 0.02496
Cd | 48 | 112.41 | 0.9056 | 2.943 | 3.1814 | 2.1946 |  | 0.3466 | 3.2215 | 14.7749 | 62.3544 |  | 0.02159 | 0.2208 | 0.5872 | -0.097 | -0.009251 | 11.62 | 3.466 | 1.205 | 0.2696 | 0.05372
In | 49 | 114.818 | a1: 0.966; a2: 3.1971; a3: 3.6243; a4: 2.6351; b1: 0.3648; b2: 3.4534; b3: 18.3358; b4: 75.8859
Sn | 50 | 118.71 | 0.9481 | 3.1011 | 3.8863 | 2.9142 |  | 0.3518 | 3.2474 | 17.4348 | 66.0384 |  | 0.04279 | 0.1304 | 0.2703 | -0.04591 | -0.003653 | 4.64 | 1.223 | 0.3462 | 0.0722 | 0.01546
Sb | 51 | 121.76 | a1: 0.9323; a2: 2.9938; a3: 4.0829; a4: 2.9578; b1: 0.3405; b2: 3.0545; b3: 16.2843; b4: 56.5387
Te | 52 | 127.6 | a1: 0.906; a2: 2.8392; a3: 4.1639; a4: 3.0782; b1: 0.3256; b2: 2.817; b3: 14.6041; b4: 48.088
In | 53 | 126.9045 | a1: 0.8912; a2: 2.7442; a3: 4.3316; a4: 2.9328; b1: 0.315; b2: 2.6616; b3: 13.6958; b4: 43.2296
Xe | 54 | 131.29 | a1: 0.8749; a2: 2.6276; a3: 4.4112; a4: 2.8758; b1: 0.3046; b2: 2.4959; b3: 12.5908; b4: 38.5666
Cs | 55 | 132.9055 | 1.2968 | 3.8609 | 5.6613 | 5.6489 |  | 0.4462 | 4.3194 | 24.1136 | 168.3481 |  | 0.1381 | 1.697 | -0.1848 | -0.04414 | -0.003994 | 20.27 | 7.097 | 1.697 | 0.5032 | 0.09217
Ba | 56 | 137.33 | 1.3111 | 3.9542 | 5.8693 | 7.0998 |  | 0.4432 | 4.3226 | 24.3857 | 128.5976 |  | 0.04961 | 0.2641 | 0.8073 | -0.1295 | -0.01136 | 14.42 | 3.581 | 1.259 | 0.2731 | 0.05232
La | 57 | 138.9055 | 1.2872 | 3.8478 | 6.0581 | 6.5606 |  | 0.4283 | 4.0782 | 22.4363 | 109.8403 |  | 0.05553 | 0.269 | 0.6709 | -0.1109 | -0.009869 | 11.63 | 2.692 | 0.9182 | 0.1997 | 0.0394
Ce | 58 | 140.116 | 1.3019 | 3.8491 | 5.8568 | 6.3222 |  | 0.4256 | 4.0288 | 22.002 | 107.6524 |  | 0.05564 | 0.2749 | 0.7275 | -0.1195 | -0.0106 | 11.78 | 2.831 | 0.9831 | 0.2139 | 0.04184
Pr | 59 | 140.9077 | a1: 1.3354; a2: 3.8652; a3: 5.3; a4: 6.4296; b1: 0.4305; b2: 4.0368; b3: 22.1273; b4: 117.0334
Nd | 60 | 144.24 | a1: 1.3473; a2: 3.8589; a3: 5.1226; a4: 6.2264; b1: 0.4266; b2: 3.9844; b3: 21.8395; b4: 114.8891
Pm | 61 | 144.9128 | a1: 1.3631; a2: 3.8462; a3: 4.9578; a4: 6.0228; b1: 0.4253; b2: 3.9386; b3: 21.633; b4: 112.8589
Sm | 62 | 150.4 | a1: 1.3702; a2: 3.827; a3: 4.8068; a4: 5.8402; b1: 0.4204; b2: 3.8747; b3: 21.384; b4: 110.9527
Eu | 63 | 151.964 | a1: 1.3963; a2: 3.8201; a3: 4.6869; a4: 5.6321; b1: 0.423; b2: 3.8621; b3: 21.4604; b4: 110.3872
Gd | 64 | 157.2 | 1.3784 | 3.7349 | 4.8549 | 5.2564 |  | 0.4105 | 3.7014 | 20.2877 | 96.0364 |  | 0.05279 | 0.2909 | 0.6596 | -0.1136 | -0.009834 | 8.021 | 1.903 | 0.6638 | 0.1458 | 0.02921
Tb | 65 | 158.9254 | a1: 1.4257; a2: 3.7865; a3: 4.4336; a4: 5.2698; b1: 0.4182; b2: 3.7931; b3: 21.3185; b4: 107.633
Dy | 66 | 162.5 | a1: 1.4104; a2: 3.6934; a3: 4.3012; a4: 5.1904; b1: 0.4076; b2: 3.6339; b3: 20.3594; b4: 103.6978
Ho | 67 | 164.9303 | a1: 1.3805; a2: 3.5395; a3: 4.4117; a4: 5.0148; b1: 0.3938; b2: 3.4131; b3: 18.4989; b4: 86.9074
Er | 68 | 167.26 | a1: 1.4391; a2: 3.6351; a3: 4.0572; a4: 4.9059; b1: 0.4038; b2: 3.5707; b3: 20.0727; b4: 100.4842
Tm | 69 | 168.9342 | a1: 1.4561; a2: 3.6041; a3: 3.936; a4: 4.7711; b1: 0.4028; b2: 3.5468; b3: 19.9521; b4: 98.6682
Yb | 70 | 173.05 | a1: 1.4617; a2: 3.5735; a3: 3.8563; a4: 4.6254; b1: 0.3986; b2: 3.4988; b3: 19.905; b4: 97.9782
Lu | 71 | 174.9668 | a1: 1.4381; a2: 3.4689; a3: 4.0824; a4: 4.4599; b1: 0.3874; b2: 3.3304; b3: 18.8077; b4: 84.5078
Hf | 72 | 178.49 | 1.4209 | 3.3984 | 4.2315 | 4.1 |  | 0.3772 | 3.2109 | 17.772 | 76.0916 |  | 0.04687 | 0.2655 | 0.4781 | -0.08683 | -0.007716 | 4.628 | 1.023 | 0.3115 | 0.06971 | 0.01528
Ta | 73 | 180.9479 | 1.4163 | 3.3456 | 4.3281 | 3.7406 |  | 0.3714 | 3.1289 | 16.8719 | 70.3632 |  | 0.04741 | 0.261 | 0.4714 | -0.08507 | -0.007571 | 4.507 | 0.9811 | 0.2937 | 0.06535 | 0.01446
W | 74 | 183.84 | 1.4109 | 3.2997 | 4.3698 | 3.4408 |  | 0.3653 | 3.0517 | 15.963 | 65.7545 |  | 0.03467 | 0.1775 | 0.2189 | 0.1268 | -0.04894 | 3.829 | 0.8004 | 0.1958 | 0.1958 | 0.02732
Re | 75 | 186.207 | 1.3898 | 3.2373 | 4.3683 | 3.2472 |  | 0.3548 | 2.9382 | 14.85 | 60.6048 |  | 0.05382 | 0.2849 | 0.5375 | -0.098 | -0.008742 | 4.728 | 1.038 | 0.3274 | 0.07388 | 0.0161
Os | 76 | 190.2 | 1.3877 | 3.2082 | 4.3731 | 2.9958 |  | 0.3502 | 2.8796 | 14.1535 | 57.3692 |  | 0.0503 | 0.2451 | 0.4492 | -0.07922 | -0.006947 | 4.024 | 0.8609 | 0.2462 | 0.05339 | 0.01205
Ir | 77 | 192.22 | 1.3783 | 3.1637 | 4.3549 | 2.805 |  | 0.344 | 2.7975 | 13.364 | 54.3356 |  | 0.04942 | 0.2206 | 0.3983 | -0.06832 | -0.005486 | 3.548 | 0.7533 | 0.2046 | 0.04237 | 0.009399
Pt | 78 | 195.08 | 1.3489 | 3.0674 | 4.2095 | 2.1738 |  | 0.3322 | 2.6601 | 12.0128 | 50.3882 |  | 0.05924 | 0.2717 | 0.5077 | -0.09226 | -0.008379 | 3.999 | 0.8964 | 0.2727 | 0.06131 | 0.01376
Au | 79 | 196.9666 | 1.3413 | 3.0559 | 4.1659 | 2.0022 |  | 0.3262 | 2.6076 | 11.5043 | 48.4954 |  | 0.07719 | 0.3322 | 0.7657 | -0.1376 | -0.01225 | 4.933 | 1.301 | 0.4709 | 0.1069 | 0.02223
Hg | 80 | 200.59 | a1: 1.3592; a2: 3.1327; a3: 4.1897; a4: 2.2748; b1: 0.3265; b2: 2.6458; b3: 11.6919; b4: 47.9347
Tl | 81 | 204.383 | 1.4735 | 3.6368 | 4.395 | 2.5803 |  | 0.35 | 3.0849 | 14.9338 | 65.0072 |  | 0.03608 | 0.3462 | 1.545 | -0.2323 | -0.02194 | 12.12 | 3.663 | 1.254 | 0.2712 | 0.05235
Pb | 82 | 207 | 1.47 | 3.6387 | 4.5674 | 2.9103 |  | 0.3452 | 3.034 | 14.8562 | 60.2174 |  | 0.02254 | 0.3383 | 1.88 | -0.2606 | -0.02647 | 19.36 | 5.163 | 1.781 | 0.3724 | 0.07127
Bi | 83 | 208.9804 | a1: 1.4616; a2: 3.6426; a3: 4.7876; a4: 3.1935; b1: 0.3396; b2: 2.9739; b3: 14.8388; b4: 56.7362
Po | 84 | 208.9824 | a1: 1.4255; a2: 3.5214; a3: 4.9058; a4: 3.4925; b1: 0.3274; b2: 2.8031; b3: 13.8305; b4: 50.1382
At | 85 | 209.9872 | a1: 1.417; a2: 3.4829; a3: 5.0951; a4: 3.4639; b1: 0.3224; b2: 2.7289; b3: 13.4904; b4: 46.2094
Rn | 86 | 222.0176 | a1: 1.4001; a2: 3.4082; a3: 5.2516; a4: 3.425; b1: 0.3153; b2: 2.6261; b3: 12.9003; b4: 42.3929
Fr | 87 | 223.0197 | a1: 1.7697; a2: 4.682; a3: 6.6701; a4: 5.5268; b1: 0.3969; b2: 3.995; b3: 23.0274; b4: 154.8886
Ra | 88 | 226.0254 | a1: 1.7704; a2: 4.6854; a3: 6.8034; a4: 7.2352; b1: 0.3938; b2: 3.9313; b3: 22.4168; b4: 120.9717
Ac | 89 | 227.0277 | a1: 1.7346; a2: 4.5959; a3: 7.0436; a4: 7.0521; b1: 0.3816; b2: 3.7454; b3: 21.133; b4: 102.1159
Th | 90 | 232.038 | 1.7012 | 4.5007 | 7.2504 | 6.6077 |  | 0.3704 | 3.5712 | 19.8632 | 89.3562 |  | 0.08368 | 0.3882 | 1.024 | -0.1662 | -0.01465 | 7.462 | 1.594 | 0.4908 | 0.1045 | 0.02161
Pa | 91 | 231.0359 | a1: 1.7266; a2: 4.6123; a3: 6.7855; a4: 6.3876; b1: 0.3729; b2: 3.6159; b3: 19.6433; b4: 95.272
U | 92 | 238.0289 | a1: 1.7417; a2: 4.7063; a3: 6.6509; a4: 5.9929; b1: 0.3729; b2: 3.6337; b3: 19.6579; b4: 95.0805
Np | 93 | 237.0482 | a1: 1.7327; a2: 4.6782; a3: 6.4465; a4: 5.8528; b1: 0.3683; b2: 3.5375; b3: 18.8556; b4: 91.5521
Pu | 94 | 244.0642 | a1: 1.7491; a2: 4.7933; a3: 5.9841; a4: 5.6139; b1: 0.3683; b2: 3.5651; b3: 18.8727; b4: 100.8062
Am | 95 | 243.0614 | a1: 1.7519; a2: 4.8096; a3: 5.8155; a4: 5.4119; b1: 0.3654; b2: 3.5215; b3: 18.512; b4: 98.8221
Cm | 96 | 247.0703 | a1: 1.7284; a2: 4.7162; a3: 5.9338; a4: 5.2896; b1: 0.3577; b2: 3.3776; b3: 17.7168; b4: 86.4936
Bk | 97 | 247.0703 | a1: 1.7298; a2: 4.7198; a3: 5.7527; a4: 5.1576; b1: 0.3554; b2: 3.3269; b3: 17.3659; b4: 84.3294
Cf | 98 | 251.0796 | a1: 1.6401; a2: 4.3905; a3: 5.4504; a4: 5.4542; b1: 0.3332; b2: 2.983; b3: 14.6892; b4: 73.0723

## u11
Material | Element | sigma | A | B | Ref
AlN | Al | 113.4694 | 67198970000000 | 57594330000000 | M. Schowalter, A. Rosenauer, J. T. Titantah, and D. Lamoen, "Temperature-dependent Debye–Waller factors for semiconductors with the wurtzite-type structure", Acta Cryst. (2009). A65, 227–231
AlN | N | 147.806 | 97768680000000 | 80029830000000
GaN | Ga | 66.6698 | 37627850000000 | 32970300000000
GaN | N | 130.7042 | 98315630000000 | 75239920000000
InN | In | 38.7028 | 22917910000000 | 19423900000000
InN | N | 94.1507 | 82971500000000 | 56208310000000
ZnO | Zn | 33.6376 | 25742660000000 | 19112750000000
ZnO | O | 65.9972 | 67779180000000 | 40641990000000
CdO | Cd | 16.9026 | 14561550000000 | 9814533000000
CdO | O | 40.9361 | 55845440000000 | 26762370000000

## u33
Material | Element | sigma | A | B | Ref
AlN | Al | 114.4221 | 65918900000000 | 56754500000000 | M. Schowalter, A. Rosenauer, J. T. Titantah, and D. Lamoen, "Temperature-dependent Debye–Waller factors for semiconductors with the wurtzite-type structure", Acta Cryst. (2009). A65, 227–231
AlN | N | 150.8674 | 99323600000000 | 80815000000000
GaN | Ga | 67.742 | 37405000000000 | 33049300000000
GaN | N | 133.7486 | 99904200000000 | 76926200000000
InN | In | 40.3172 | 22774400000000 | 19597800000000
InN | N | 97.1416 | 84139100000000 | 57411100000000
ZnO | Zn | 39.5474 | 26026100000000 | 20682200000000
ZnO | O | 75.6987 | 69010900000000 | 44472200000000
CdO | Cd | 12.2945 | 14322000000000 | 8096140000000
CdO | O | 30.4267 | 56122000000000 | 22000300000000

## N
S | FF | Inc
0 | 7 | 0
0.005 | 6.9938 | 0.003
0.01 | 6.987 | 0.013
0.015 | 6.9793 | 0.0292
0.02 | 6.9633 | 0.0517
0.025 | 6.9428 | 0.0804
0.03 | 6.9179 | 0.1151
0.04 | 6.8553 | 0.2017
0.05 | 6.776 | 0.31
0.07 | 6.5741 | 0.5797
0.09 | 6.3217 | 0.9042
0.1 | 6.1844 | 1.08
0.125 | 5.7961 | 1.5397
0.15 | 5.3873 | 2.002
0.175 | 4.9692 | 2.4468
0.2 | 4.5604 | 2.858
0.25 | 3.8251 | 3.5586
0.3 | 3.2184 | 4.097
0.4 | 2.3939 | 4.792
0.5 | 1.9378 | 5.182
0.6 | 1.6948 | 5.437
0.7 | 1.5522 | 5.635
0.8 | 1.4464 | 5.809
0.9 | 1.3521 | 5.968
1 | 1.262 | 6.113
1.25 | 1.0456 | 6.4157
1.5 | 0.8378 | 6.63
2 | 0.5237 | 6.8599
2.5 | 0.3234 | 6.947
3 | 0.2275 | 6.979
3.5 | 0.1317 | 6.9913
4 | 0.102 | 6.996
5 | 0.0425 | 6.9991
6 | 0.0225 | 6.9998
7 | 0.0131 | 6.9999
8 | 0.0101 | 7
10 | 0.0041 | 7
15 | 0.00076112 | 7
20 | 0.00024632 | 7
50 | 6.6244e-06 | 7
80 | 1.0425e-06 | 7
100 | 4.3523e-07 | 7
1000 | 7.8875e-11 | 7
100000 | 3.9694e-20 | 7
1000000000 | 4.0375e-29 | 7

## Ga
S | FF | Inc
0 | 31 | 0
0.005 | 30.979 | 0.011
0.01 | 30.957 | 0.044
0.015 | 30.932 | 0.0982
0.02 | 3.0881 | 0.1727
0.025 | 30.815 | 0.2663
0.03 | 30.735 | 0.3773
0.04 | 30.539 | 0.6444
0.05 | 30.306 | 0.959
0.07 | 29.706 | 1.6724
0.09 | 29.016 | 2.4218
0.1 | 28.657 | 2.791
0.125 | 27.703 | 3.6726
0.15 | 26.74 | 4.483
0.175 | 25.819 | 5.2326
0.2 | 24.907 | 5.939
0.25 | 23.157 | 7.2874
0.3 | 21.473 | 8.599
0.4 | 18.246 | 11.082
0.5 | 15.374 | 13.29
0.6 | 12.951 | 15.233
0.7 | 11.011 | 16.947
0.8 | 9.5351 | 18.445
0.9 | 8.4473 | 19.734
1 | 7.6499 | 20.831
1.25 | 6.3821 | 22.907
1.5 | 5.5837 | 24.37
2 | 4.1907 | 26.4
2.5 | 3.0276 | 27.71
3 | 2.3774 | 28.536
3.5 | 1.7272 | 29.067
4 | 1.5348 | 29.436
5 | 1.15 | 29.947
6 | 0.9733 | 30.297
7 | 0.8182 | 30.541
8 | 0.6969 | 30.705
10 | 0.4542 | 30.879
15 | 0.16889 | 30.985
20 | 0.07169 | 30.998
50 | 0.0029958 | 31
80 | 0.00054266 | 31
100 | 0.00024219 | 31
1000 | 1.0543e-07 | 31
100000 | 1.2343e-16 | 31
1000000000 | 1.7654e-25 | 31

## scattering2
Element | Z | M | a1 | a2 | a3 | a4 | a5 | b1 | b2 | b3 | b4 | b5 | aTDS1 | aTDS2 | aTDS3 | aTDS4 | aTDS5 | bTDS1 | bTDS2 | bTDS3 | bTDS4 | bTDS5
H
He
Li |  |  | aTDS1: 0.00141; aTDS2: 0.002365; aTDS3: 0.007757; aTDS4: -0.001195; aTDS5: -0.0001245; bTDS1: 41.34; bTDS2: 12.39; bTDS3: 3.458; bTDS4: 0.7438; bTDS5: 0.1606
Be |  |  | aTDS1: 0.0009243; aTDS2: 0.001514; aTDS3: 0.002563; aTDS4: -0.000381; aTDS5: -1.643e-05; bTDS1: 12.29; bTDS2: 1.806; bTDS3: 0.4281; bTDS4: 0.06986; bTDS5: 0.01227
B |  |  | aTDS1: 0.000643; aTDS2: 0.001191; aTDS3: 0.00156; aTDS4: 0.002334; aTDS5: -0.0003732; bTDS1: 8.264; bTDS2: 2.448; bTDS3: 0.6204; bTDS4: 0.1802; bTDS5: 0.02571
C
N | 7 | 14.007 | a1: 0.5717; a2: 1.0425; a3: 0.4647; a4: 0.1311; b1: 28.8465; b2: 9.0542; b3: 2.4213; b4: 0.3167
O |  |  | aTDS1: 0.002787; aTDS2: 0.005258; aTDS3: 0.006952; aTDS4: -0.001228; aTDS5: -8e-05; bTDS1: 4.261; bTDS2: 1.208; bTDS3: 0.3066; bTDS4: 0.05957; bTDS5: 0.01244
F
Ne
Na |  |  | aTDS1: 0.001938; aTDS2: 0.00927; aTDS3: 0.09557; aTDS4: -0.01368; aTDS5: -0.001369; bTDS1: 47.54; bTDS2: 11.51; bTDS3: 3.969; bTDS4: 0.839; bTDS5: 0.1795
Mg |  |  | aTDS1: 0.003559; aTDS2: 0.01753; aTDS3: 0.05329; aTDS4: -0.009258; aTDS5: -0.0006666; bTDS1: 19.77; bTDS2: 3.499; bTDS3: 1.245; bTDS4: 0.2706; bTDS5: 0.05394
Al |  |  | aTDS1: 0.00468; aTDS2: 0.01827; aTDS3: 0.04113; aTDS4: -0.007009; aTDS5: -0.0004708; bTDS1: 14.46; bTDS2: 2.357; bTDS3: 0.7672; bTDS4: 0.1563; bTDS5: 0.03086
Si |  |  | aTDS1: 0.004376; aTDS2: 0.01596; aTDS3: 0.02415; aTDS4: -0.004068; aTDS5: -0.000248; bTDS1: 9.058; bTDS2: 1.293; bTDS3: 0.3574; bTDS4: 0.06746; bTDS5: 0.01353
P
Si
Cl
Ar
K |  |  | aTDS1: 0.003649; aTDS2: 0.06464; aTDS3: 0.248; aTDS4: -0.03846; aTDS5: -0.003657; bTDS1: 54.41; bTDS2: 10.32; bTDS3: 4.112; bTDS4: 0.9118; bTDS5: 0.17
Ca |  |  | aTDS1: 0.008854; aTDS2: 0.06607; aTDS3: 0.1342; aTDS4: -0.02261; aTDS5: -0.001926; bTDS1: 21.68; bTDS2: 4.563; bTDS3: 1.38; bTDS4: 0.2971; bTDS5: 0.0597
Sc
Ti |  |  | aTDS1: 0.01211; aTDS2: 0.04142; aTDS3: 0.07475; aTDS4: -0.01207; aTDS5: -0.0008047; bTDS1: 7.653; bTDS2: 1.928; bTDS3: 0.4868; bTDS4: 0.09341; bTDS5: 0.01865
V |  |  | aTDS1: 0.01174; aTDS2: 0.05077; aTDS3: 0.08829; aTDS4: -0.01471; aTDS5: -0.001046; bTDS1: 8.186; bTDS2: 2.075; bTDS3: 0.5453; bTDS4: 0.1088; bTDS5: 0.02192
Cr |  |  | aTDS1: 0.01686; aTDS2: 0.03973; aTDS3: 0.06146; aTDS4: -0.01096; aTDS5: -0.0008113; bTDS1: 4.341; bTDS2: 1.169; bTDS3: 0.3356; bTDS4: 0.06877; bTDS5: 0.01452
Mn |  |  | aTDS1: 0.01259; aTDS2: 0.05159; aTDS3: 0.08331; aTDS4: -0.01429; aTDS5: -0.001036; bTDS1: 6.122; bTDS2: 1.591; bTDS3: 0.4187; bTDS4: 0.08484; bTDS5: 0.01756
Fe |  |  | aTDS1: 0.01304; aTDS2: 0.05128; aTDS3: 0.08074; aTDS4: -0.01391; aTDS5: -0.001013; bTDS1: 5.309; bTDS2: 1.405; bTDS3: 0.3711; bTDS4: 0.07505; bTDS5: 0.0157
Co |  |  | aTDS1: 0.01312; aTDS2: 0.05618; aTDS3: 0.08691; aTDS4: -0.01535; aTDS5: -0.001154; bTDS1: 5.126; bTDS2: 1.373; bTDS3: 0.3732; bTDS4: 0.07739; bTDS5: 0.01631
Ni |  |  | aTDS1: 0.01301; aTDS2: 0.05625; aTDS3: 0.08642; aTDS4: -0.01527; aTDS5: -0.001153; bTDS1: 4.663; bTDS2: 1.257; bTDS3: 0.3393; bTDS4: 0.07025; bTDS5: 0.01497
Cu |  |  | aTDS1: 0.01287; aTDS2: 0.07642; aTDS3: 0.118; aTDS4: -0.02253; aTDS5: -0.001801; bTDS1: 5.072; bTDS2: 1.49; bTDS3: 0.4749; bTDS4: 0.1062; bTDS5: 0.0221
Zn |  |  | aTDS1: 0.01007; aTDS2: 0.09275; aTDS3: 0.1772; aTDS4: -0.03296; aTDS5: -0.002653; bTDS1: 8.138; bTDS2: 2.01; bTDS3: 0.7303; bTDS4: 0.164; bTDS5: 0.0331
Ga | 31 | 69.723 | 2.3205 | 2.4855 | 1.6879 | 0.5992 |  | 65.6019 | 15.4577 | 2.5806 | 0.351 |  | 0.01104 | 0.08868 | 0.1522 | -0.02816 | -0.002215 | 7.598 | 1.654 | 0.5537 | 0.1216 | 0.02488
Ge |  |  | aTDS1: 0.01242; aTDS2: 0.09287; aTDS3: 0.1772; aTDS4: -0.03222; aTDS5: -0.002533; bTDS1: 8.827; bTDS2: 1.774; bTDS3: 0.6171; bTDS4: 0.135; bTDS5: 0.02739
As |  |  | aTDS1: 0.01467; aTDS2: 0.09454; aTDS3: 0.1817; aTDS4: -0.03308; aTDS5: -0.002603; bTDS1: 8.518; bTDS2: 1.694; bTDS3: 0.5901; bTDS4: 0.1293; bTDS5: 0.0263
Se
Br
Kr
Rb |  |  | aTDS1: 0.08999; aTDS2: 0.8257; aTDS3: -0.09235; aTDS4: -0.01924; aTDS5: -0.001428; bTDS1: 17.19; bTDS2: 5.597; bTDS3: 1.286; bTDS4: 0.3423; bTDS5: 0.06505
Sr |  |  | aTDS1: 0.01972; aTDS2: 0.1107; aTDS3: 0.4333; aTDS4: -0.06762; aTDS5: -0.005542; bTDS1: 17.16; bTDS2: 4.301; bTDS3: 1.292; bTDS4: 0.2742; bTDS5: 0.05379
Y |  |  | aTDS1: 0.02607; aTDS2: 0.09737; aTDS3: 0.1827; aTDS4: -0.03249; aTDS5: -0.002522; bTDS1: 6.557; bTDS2: 1.237; bTDS3: 0.3874; bTDS4: 0.08246; bTDS5: 0.01737
Zr |  |  | aTDS1: 0.03116; aTDS2: 0.1041; aTDS3: 0.2219; aTDS4: -0.03863; aTDS5: -0.002989; bTDS1: 6.896; bTDS2: 1.434; bTDS3: 0.4641; bTDS4: 0.09831; bTDS5: 0.02032
Nb |  |  | aTDS1: 0.03639; aTDS2: 0.1089; aTDS3: 0.2479; aTDS4: -0.04317; aTDS5: -0.003402; bTDS1: 6.515; bTDS2: 1.522; bTDS3: 0.5046; bTDS4: 0.108; bTDS5: 0.02226
Mo |  |  | aTDS1: 0.02725; aTDS2: 0.0855; aTDS3: 0.1465; aTDS4: -0.0256; aTDS5: -0.001955; bTDS1: 4.605; bTDS2: 0.871; bTDS3: 0.2459; bTDS4: 0.05062; bTDS5: 0.0111
Tc
Ru |  |  | aTDS1: 0.0277; aTDS2: 0.07727; aTDS3: 0.1323; aTDS4: -0.02234; aTDS5: -0.001379; bTDS1: 3.793; bTDS2: 0.7254; bTDS3: 0.195; bTDS4: 0.03754; bTDS5: 0.007456
Rh |  |  | aTDS1: 0.03717; aTDS2: 0.09695; aTDS3: 0.1806; aTDS4: -0.03215; aTDS5: -0.002593; bTDS1: 4.092; bTDS2: 0.9019; bTDS3: 0.2681; bTDS4: 0.05704; bTDS5: 0.01265
Pd |  |  | aTDS1: 0.04845; aTDS2: 0.1164; aTDS3: 0.245; aTDS4: -0.04442; aTDS5: -0.003674; bTDS1: 4.275; bTDS2: 1.163; bTDS3: 0.3761; bTDS4: 0.083; bTDS5: 0.01781
Ag |  |  | aTDS1: 0.0465; aTDS2: 0.1425; aTDS3: 0.3422; aTDS4: -0.05873; aTDS5: -0.004915; bTDS1: 5.391; bTDS2: 1.76; bTDS3: 0.5561; bTDS4: 0.1206; bTDS5: 0.02496
Cd |  |  | aTDS1: 0.02159; aTDS2: 0.2208; aTDS3: 0.5872; aTDS4: -0.097; aTDS5: -0.009251; bTDS1: 11.62; bTDS2: 3.466; bTDS3: 1.205; bTDS4: 0.2696; bTDS5: 0.05372
In
Sn |  |  | aTDS1: 0.04279; aTDS2: 0.1304; aTDS3: 0.2703; aTDS4: -0.04591; aTDS5: -0.003653; bTDS1: 4.64; bTDS2: 1.223; bTDS3: 0.3462; bTDS4: 0.0722; bTDS5: 0.01546
Sb
Te
In
Xe
Cs |  |  | aTDS1: 0.1381; aTDS2: 1.697; aTDS3: -0.1848; aTDS4: -0.04414; aTDS5: -0.003994; bTDS1: 20.27; bTDS2: 7.097; bTDS3: 1.697; bTDS4: 0.5032; bTDS5: 0.09217
Ba |  |  | aTDS1: 0.04961; aTDS2: 0.2641; aTDS3: 0.8073; aTDS4: -0.1295; aTDS5: -0.01136; bTDS1: 14.42; bTDS2: 3.581; bTDS3: 1.259; bTDS4: 0.2731; bTDS5: 0.05232
La |  |  | aTDS1: 0.05553; aTDS2: 0.269; aTDS3: 0.6709; aTDS4: -0.1109; aTDS5: -0.009869; bTDS1: 11.63; bTDS2: 2.692; bTDS3: 0.9182; bTDS4: 0.1997; bTDS5: 0.0394
Ce |  |  | aTDS1: 0.05564; aTDS2: 0.2749; aTDS3: 0.7275; aTDS4: -0.1195; aTDS5: -0.0106; bTDS1: 11.78; bTDS2: 2.831; bTDS3: 0.9831; bTDS4: 0.2139; bTDS5: 0.04184
Pr
Nd
Pm
Sm
Eu
Gd |  |  | aTDS1: 0.05279; aTDS2: 0.2909; aTDS3: 0.6596; aTDS4: -0.1136; aTDS5: -0.009834; bTDS1: 8.021; bTDS2: 1.903; bTDS3: 0.6638; bTDS4: 0.1458; bTDS5: 0.02921
Tb
Dy
Ho
Er
Tm
Yb
Lu
Hf |  |  | aTDS1: 0.04687; aTDS2: 0.2655; aTDS3: 0.4781; aTDS4: -0.08683; aTDS5: -0.007716; bTDS1: 4.628; bTDS2: 1.023; bTDS3: 0.3115; bTDS4: 0.06971; bTDS5: 0.01528
Ta |  |  | aTDS1: 0.04741; aTDS2: 0.261; aTDS3: 0.4714; aTDS4: -0.08507; aTDS5: -0.007571; bTDS1: 4.507; bTDS2: 0.9811; bTDS3: 0.2937; bTDS4: 0.06535; bTDS5: 0.01446
W |  |  | aTDS1: 0.03467; aTDS2: 0.1775; aTDS3: 0.2189; aTDS4: 0.1268; aTDS5: -0.04894; bTDS1: 3.829; bTDS2: 0.8004; bTDS3: 0.1958; bTDS4: 0.1958; bTDS5: 0.02732
Re |  |  | aTDS1: 0.05382; aTDS2: 0.2849; aTDS3: 0.5375; aTDS4: -0.098; aTDS5: -0.008742; bTDS1: 4.728; bTDS2: 1.038; bTDS3: 0.3274; bTDS4: 0.07388; bTDS5: 0.0161
Os |  |  | aTDS1: 0.0503; aTDS2: 0.2451; aTDS3: 0.4492; aTDS4: -0.07922; aTDS5: -0.006947; bTDS1: 4.024; bTDS2: 0.8609; bTDS3: 0.2462; bTDS4: 0.05339; bTDS5: 0.01205
Ir |  |  | aTDS1: 0.04942; aTDS2: 0.2206; aTDS3: 0.3983; aTDS4: -0.06832; aTDS5: -0.005486; bTDS1: 3.548; bTDS2: 0.7533; bTDS3: 0.2046; bTDS4: 0.04237; bTDS5: 0.009399
Pt |  |  | aTDS1: 0.05924; aTDS2: 0.2717; aTDS3: 0.5077; aTDS4: -0.09226; aTDS5: -0.008379; bTDS1: 3.999; bTDS2: 0.8964; bTDS3: 0.2727; bTDS4: 0.06131; bTDS5: 0.01376
Au |  |  | aTDS1: 0.07719; aTDS2: 0.3322; aTDS3: 0.7657; aTDS4: -0.1376; aTDS5: -0.01225; bTDS1: 4.933; bTDS2: 1.301; bTDS3: 0.4709; bTDS4: 0.1069; bTDS5: 0.02223
Hg
Tl |  |  | aTDS1: 0.03608; aTDS2: 0.3462; aTDS3: 1.545; aTDS4: -0.2323; aTDS5: -0.02194; bTDS1: 12.12; bTDS2: 3.663; bTDS3: 1.254; bTDS4: 0.2712; bTDS5: 0.05235
Pb |  |  | aTDS1: 0.02254; aTDS2: 0.3383; aTDS3: 1.88; aTDS4: -0.2606; aTDS5: -0.02647; bTDS1: 19.36; bTDS2: 5.163; bTDS3: 1.781; bTDS4: 0.3724; bTDS5: 0.07127
Bi
Po
At
Rn
Fr
Ra
Ac
Th |  |  | aTDS1: 0.08368; aTDS2: 0.3882; aTDS3: 1.024; aTDS4: -0.1662; aTDS5: -0.01465; bTDS1: 7.462; bTDS2: 1.594; bTDS3: 0.4908; bTDS4: 0.1045; bTDS5: 0.02161
Pa
U
Np
Pu
Am
Cm
Bk
Cf